## Sheet1
序号 | 产品名称 | 规格 | 单位 | 最高限制单价单价(元) | 数量 | 最高限制合计（元） | 功能参考需求
1 | 全自动电化学发光免疫分析仪 | / | 台 | 98,000.00 (玖万捌仟元整) | 1 | 98000 | 一、基本功能 设备为全自动化学发光免疫分析设备，可对人体血清、血浆、全血、尿液样本进行免疫检测分析，支持24小时不间断试剂冷藏、样本随时添加、液面探测等功能，检测结果可存储至指定文件并通过网络发送至LIS系统，适用于临床免疫项目的自动化检测。 二、主要参数要求 （一）检测效率与样本处理 1. 测试速度：最大200项/小时 2. 最快出结果时间：≤12分钟 3. 样本位数量：60个，支持随时添加样本 4. 试剂位数量：25个 5. 试剂冷藏：24小时不间断冷藏，温度控制在2℃~8℃ （二）精准度指标 1. 加样正确度与重复性：10μL标称加样量偏倚≤1μL、变异系数（CV）≤2%；200μL标称加样量偏倚≤3%、变异系数（CV）≤1% 2. 反应区温度控制：设定值37℃±0.3℃，波动度≤0.2℃ 3. 发光值线性：不少于3个发光值数量级范围内，线性相关系数(r)≥0.99 4. 发光值重复性：变异系数（CV）≤5% 5. 发光值稳定性：开机稳定后4h、8h测试结果相对偏倚≤±10% 6. 携带污染率：≤10⁻⁵ 7. 临床项目批内精密度：变异系数（CV）≤10% 8. 仪器噪声：≤500 （三）工作与储存条件 1. 正常工作条件：电源电压100-240V~、50/60Hz；输入功率1000VA；熔断器F6.3L250V；环境温度10℃~30℃；相对湿度≤85%（无凝露）；大气压力61.60kPa~106.0kPa；海拔≤4000m 2. 储存条件：温度20℃~35℃，湿度≤93% （四）硬件与接口配置 1. 硬件配置：处理器内存2GB、主频4×1GHz及以上；存储器8GB及以上 2. 软件环境：Linux 4.1及以上操作系统 3. 安全接口：支持网口通信，配备USB2.0接口、以太网RJ45接口；检测结果可通过网络发送至LIS系统
配套耗材
序号 | 品名 | 参考规格 | 单位 | 最高限制单价(元)
1 | 他克莫司测定试剂盒（化学发光免疫分析法） | 50人份/盒 | 人份 | 60.00 (陆拾元整)
2 | 环孢霉素测定试剂盒（化学发光免疫分析法） | 50人份/盒 | 人份 | 60.00 (陆拾元整)
3 | 霉酚酸测定试剂盒（化学发光免疫分析法） | 50人份/盒 | 人份 | 60.00 (陆拾元整)
4 | 雷帕霉素测定试剂盒（化学发光免疫分析法） | 50人份/盒 | 人份 | 60.00 (陆拾元整)
5 | 卡马西平测定试剂盒（化学发光免疫分析法） | 50人份/盒 | 人份 | 30.00 (叁拾元整)
6 | 丙戊酸测定试剂盒（化学发光免疫分析法） | 50人份/盒 | 人份 | 30.00 (叁拾元整)
7 | 苯妥英测定试剂盒（化学发光免疫分析法） | 50人份/盒 | 人份 | 30.00 (叁拾元整)
8 | 总利培酮测定试剂盒（化学发光免疫分析法） | 50人份/盒 | 人份 | 30.00 (叁拾元整)
9 | 万古霉素测定试剂盒（化学发光免疫分析法） | 50人份/盒 | 人份 | 30.00 (叁拾元整)
10 | 利奈唑胺测定试剂盒（化学发光免疫分析法） | 50人份/盒 | 人份 | 30.00 (叁拾元整)
11 | 庆大霉素测定试剂盒(化学发光免疫分析法) | 50人份/盒 | 人份 | 30.00 (叁拾元整)
12 | 甲氨蝶呤测定试剂盒（化学发光免疫分析法） | 50人份/盒 | 人份 | 30.00 (叁拾元整)
13 | 紫杉醇测定试剂盒（化学发光免疫分析法） | 50人份/盒 | 人份 | 30.00 (叁拾元整)
14 | 5氟尿嘧啶测定试剂盒（化学发光免疫分析法） | 50人份/盒 | 人份 | 30.00 (叁拾元整)
15 | 地高辛测定试剂盒（化学发光免疫分析法） | 50人份/盒 | 人份 | 30.00 (叁拾元整)
16 | 茶碱测定试剂盒（化学发光免疫分析法） | 50人份/盒 | 人份 | 30.00 (叁拾元整)
17 | 伏立康唑测定试剂盒（化学发光免疫分析法） | 50人份/盒 | 人份 | 30.00 (叁拾元整)
18 | 全血药物浓度复合质控品 | 1mL*2 | 套 | 800.00 (捌佰元整)
19 | 8项药物浓度复合质控品 | 1mL*2 | 套 | 800.00 (捌佰元整)