## Sheet1
序号 | 产品名称 | 规格 | 单位 | 最高限制单价(元) | 数量 | 最高限制合计（元） | 功能参考需求
1 | 全自动化学发光免疫分析仪 | -- | 台 | 15000 | 1 | 15000 | 1. 设备基本功能 主要包括过敏原（组分/吸入-食物类单项，总IgE等）32项，炎症及细胞因子18项，生殖内分泌激素，生长激素，肾上腺系列，子痫前期评估，贫血类，骨代谢类等，极大的满足临床或科研需求。 2. 参数要求 2.1 自动化程度：全自动。 2.2 样本类型：人体的血清、血浆、全血样本。 2.3 分析通量：测试速度≥200 项/小时。 2.4 反应杯：一次性反应杯。 2.5 样本位数量：≥60个（支持提篮式或圆盘式上样，可随时添加样本）。 2.6 试剂位数量：≥25个（带冷藏功能）。 2.7 试剂冷藏时间：24小时不间断冷藏，试剂盘冷藏温度2℃～8℃。 2.8 反应区温度控制：反应区温度的偏倚应在设定值的±0.3℃内，波动度不超过0.2℃。 2.9 仪器噪声：本底发光值应不超过500 RLU（或等效发光单位）。 2.10 加样正确度与重复性： 10μL：不超过±5%，变异系数（CV）<2%； 200μL：不超过±3%，变异系数（CV）<1%。 2.11 发光值的线性：在不小于3个发光值数量级范围内，线性相关系数(r)≥0.99。 2.12 发光值的重复性：采用发光剂法，变异系数（CV）应不超过5%。 2.13 发光值的稳定性：采用发光剂法，发光值的变化应不超过±10%。 2.14 携带污染率：携带污染率应≤5×10⁻⁶。 2.15 临床项目的批内精密度：变异系数（CV）应不超过8%。 2.16 产品尺寸：长×宽×高约 1000mm×670mm×640mm（允许合理偏差）。 2.17 产品重量：净重约 129kg（允许合理偏差）。 2.18 正常工作条件： 电源电压：100-240V～，50/60Hz； 输入功率：≥1000VA； 环境温度：10℃～30℃正常； 相对湿度：≤85%，无凝露； 大气压力：61.60kPa～106.0kPa； 海拔高度：≤4000m。 2.19 储存条件：温度：-20℃～55℃，湿度：≤93%。 2.20 硬件配置：处理器主频≥1GHz，内存≥2GB，存储器≥8GB。 2.21 软件环境：支持主流操作系统（如Linux、Windows等）运行；支持网口通信安全。 2.22 接口与协议： a) 接口：具备USB接口及以太网RJ45接口； b) 协议：USB接口用来进行程序升级；以太网RJ45接口用来通过网络发送到LIS系统； c) 存储：具备完善的数据库管理功能，检测结果可安全存储并支持导出。
配套耗材
序号 | 品名 | 参考规格 | 单位 | 最高限制单价(元)
1 | 总IgE抗体测定试剂盒 | 50人份 | 人份 | 11.50 (壹拾壹元伍角)
2 | 过敏原特异性IgE抗体检测试剂盒（屋尘螨） | 50人份 | 人份 | 11.50 (壹拾壹元伍角)
3 | 过敏原特异性IgE抗体检测试剂盒（粉尘螨） | 50人份 | 人份 | 11.50 (壹拾壹元伍角)
4 | 过敏原特异性IgE抗体检测试剂盒（猫上皮） | 50人份 | 人份 | 11.50 (壹拾壹元伍角)
5 | 过敏原特异性IgE抗体检测试剂盒（狗上皮） | 50人份 | 人份 | 11.50 (壹拾壹元伍角)
6 | 过敏原特异性IgE抗体检测试剂盒（芝麻） | 50人份 | 人份 | 11.50 (壹拾壹元伍角)
7 | 过敏原特异性IgE抗体检测试剂盒（花生） | 50人份 | 人份 | 11.50 (壹拾壹元伍角)
8 | 过敏原特异性IgE抗体检测试剂盒（大豆） | 50人份 | 人份 | 11.50 (壹拾壹元伍角)
9 | 过敏原特异性IgE抗体检测试剂盒（牛奶） | 50人份 | 人份 | 11.50 (壹拾壹元伍角)
10 | 过敏原特异性IgE抗体检测试剂盒（蟹） | 50人份 | 人份 | 11.50 (壹拾壹元伍角)
11 | 过敏原特异性IgE抗体检测试剂盒（虾） | 50人份 | 人份 | 11.50 (壹拾壹元伍角)
12 | 过敏原特异性IgE抗体检测试剂盒（鸡蛋） | 50人份 | 人份 | 11.50 (壹拾壹元伍角)
13 | 过敏原特异性IgE抗体检测试剂盒（鳕鱼） | 50人份 | 人份 | 11.50 (壹拾壹元伍角)
14 | 过敏原特异性IgE抗体检测试剂盒（小麦） | 50人份 | 人份 | 11.50 (壹拾壹元伍角)
15 | 过敏原特异性IgE抗体检测试剂盒（屋尘） | 50人份 | 人份 | 11.50 (壹拾壹元伍角)
16 | 过敏原特异性IgE抗体检测试剂盒（蟑螂） | 50人份 | 人份 | 11.50 (壹拾壹元伍角)
17 | 过敏原特异性IgE抗体检测试剂盒（烟曲霉） | 50人份 | 人份 | 11.50 (壹拾壹元伍角)
18 | 过敏原特异性IgE抗体检测试剂盒（交链孢霉） | 50人份 | 人份 | 11.50 (壹拾壹元伍角)
19 | 细胞因子测定试剂盒（白介素5） | 50人份 | 人份 | 22.00 (贰拾贰元整)
20 | 细胞因子测定试剂盒（白介素2） | 50人份 | 人份 | 22.00 (贰拾贰元整)
21 | 细胞因子测定试剂盒（白介素1β） | 50人份 | 人份 | 22.00 (贰拾贰元整)
22 | 细胞因子测定试剂盒（白介素2R） | 50人份 | 人份 | 22.00 (贰拾贰元整)
23 | 细胞因子测定试剂盒（白介素2） | 50人份 | 人份 | 22.00 (贰拾贰元整)
24 | 细胞因子测定试剂盒（白介素4） | 50人份 | 人份 | 22.00 (贰拾贰元整)
25 | 细胞因子测定试剂盒（白介素8） | 50人份 | 人份 | 22.00 (贰拾贰元整)
26 | 细胞因子测定试剂盒（白介素10） | 50人份 | 人份 | 22.00 (贰拾贰元整)
27 | 细胞因子测定试剂盒（白介素12p70） | 50人份 | 人份 | 22.00 (贰拾贰元整)
28 | 细胞因子测定试剂盒（肿瘤坏死因子α） | 50人份 | 人份 | 21.00 (贰拾壹元整)